## BOM_飞控设计26-2-16_PCB_13_2026-02-
飞控物料
序号 | 数量 | 物料类型 | 物料参数
1 | 5 | 0603贴片电容 | 4.7UF
2 | 10 | 0603贴片电容 | 100nF
3 | 2 | 0603贴片电容 | 20pF
4 | 1 | 0603贴片电容 | 2.2nF
5 | 1 | 0603贴片电容 | 10nF
6 | 5 | 0603贴片电容 | 10UF
7 | 1 | 0603贴片电容 | 22UF
8 | 1 | 0603贴片电容 | 4.7nF
9 | 1 | 肖特基二极管 | SS34
10 | 1 | 2*4P排母2.54mm间距 | PM254V-12-08-H85
11 | 1 | 功率电感 | 10uH
12 | 5 | 0603贴片LED | LED_0603-R（红色指示灯）
13 | 1 | 0603贴片LED | LED_0603-B（蓝色充电中）
14 | 1 | 0603贴片LED | LED_0603_Y（黄色充电完成）
15 | 1 | 0603贴片LED | LED_0603-G（绿色表状态）
16 | 4 | 端子（接电机） | ZX-MX1.25-2PWZ
17 | 3 | 1*4P排针（或弯针） | HEADER_1*4P
18 | 8 | NMOS | AO3400A
19 | 2 | PMOS | AO3401A_P
20 | 2 | 0603贴片电阻 | 5.1K
21 | 10 | 0603贴片电阻 | 10K
22 | 6 | 0603贴片电阻 | 2K
23 | 2 | 0603贴片电阻 | 2.2K
24 | 8 | 0603贴片电阻 | 100
25 | 2 | 0603贴片电阻 | 1K
26 | 1 | 0603贴片电阻 | 0.5
27 | 1 | 按键 | Key_SMD_3x4x2
28 | 1 | 开关 | SS-3235S-L1
29 | 1 | 主控芯片 | STM32F103C8T6
30 | 1 | 稳压芯片 | XC6206P332MR
31 | 1 | 晶振 | 8MHz
32 | 1 | 充电芯片 | TP4056
33 | 1 | 端子（接电池） | WAFER-PH2.0-2PZZ
34 | 1 | 陀螺仪芯片 | MPU-6050
35 | 1 | 升压芯片 | PW5100
36 | 1 | 充电typec口 | TYPE-C 6P
37 | 1 | OLED显示屏0.96寸 | 插接式（插入1*4P排母）
38 | 1 | NRF24L01模块 | 插接式（插入2*4P排母）
39 | 1 | 航模锂电池 | 600mah
40 | 4 | 8520空心杯电机 | 正反电机两对
遥控物料
序号 | 数量 | 物料类型 | 物料参数
1 | 1 | 0603贴片电容 | 4.7uF
2 | 8 | 0603贴片电容 | 100nF
3 | 2 | 0603贴片电容 | 20pF
4 | 4 | 0603贴片电容 | 10uF
5 | 1 | 0603贴片电容 | 10uF
6 | 1 | 0603贴片电容 | 22uF
7 | 1 | 0603贴片电容 | 4.7nF
8 | 1 | 肖特基二极管 | SS34
9 | 1 | 2*4P排母2.54mm间距 | PM254V-12-08-H85
10 | 1 | 功率电感 | 10uH
11 | 5 | 0603贴片LED | LED_0603-R
12 | 1 | 0603贴片LED | LED_0603-B
13 | 2 | 0603贴片LED | LED_0603-G
14 | 2 | 2*4P排母2.54mm间距 | HX PZ2.54-1x4P WZ
15 | 1 | 1*4P排母 | 2.54-1*4P母
16 | 2 | PMOS | AO3401A_P
17 | 12 | 0603贴片电阻 | 10K
18 | 1 | 0603贴片电阻 | 2K
19 | 3 | 0603贴片电阻 | 1K
20 | 2 | 0603贴片电阻 | 5.1K
21 | 1 | 0603贴片电阻 | 0.5
24 | 1 | 编码器 | EC12E2420301
25 | 9 | 按键 | Key_SMD_3x4x2
26 | 1 | 开关 | SS-3235S-L1
27 | 2 | 遥杆（16*16/10K） | 左右回中（油门）＋360度回中（方向）
28 | 1 | 充电芯片 | TP4056
29 | 1 | 端子（接电池） | WAFER-PH2.0-2PZZ
30 | 1 | 晶振 | 8MHz
31 | 1 | 升压芯片 | PW5100
32 | 1 | 主控芯片 | STM32F103C8T6
33 | 1 | 稳压芯片 | XC6206P332MR
34 | 1 | 充电typec口 | TYPE-C 6P
35 | 1 | OLED显示屏 | 插接式（插入1*4P排母）
36 | 1 | NRF24L01模块 | 插接式（插入2*4P排母）
37 | 1 | 锂电池 | 600mah